## 系统配置表
系统配置表
编号 | 配置名称 | 配置代码 | 配置值 | 备注
1 | 煤矿编码
2 | 煤矿名称
3 | 消息服务器地址 |  |  | 部署在一起，可以不用管
4 | 消息服务器端口 |  |  | 部署在一起，可以不用管
5 | 消息服务器用户名 |  |  | 部署在一起，可以不用管
6 | 消息服务器密码 |  |  | 部署在一起，可以不用管
7 | ftp服务器地址
8 | ftp服务器端口
9 | ftp服务器用户名
10 | ftp服务器密码
11 | ftp服务器路径
12 | 是否写入数据库
13 | 是否发布信息
14 | 是否传输文件
15 | 是否发布服务
16 | 字段分割符 |  |  | ;
17 | 段落分割符 |  |  | ~
18 | 数据结束虎 |  |  | ¦¦

## 所属系统配置
所属系统配置
编号 | 系统编号 | 系统名称 | 文件基础 | 文件实时 | 文件异常 | 基础主题 | 实时主题 | 异常主题 | 备注
1 | 30 | 主通风机监控系统 | TFJC | TFSS | TFYC | monitordata__tfjk__fandefine | monitordata__tfjk__fanrealdata | monitordata__tfjk__fanalarmdata
2 | 31 | 主排水监控系统 | PSJC | PSSS | PSYC | monitordata__psjk__draindefine | monitordata__psjk__drainrealdata | monitordata__psjk__drainalarmdata
3 | 32 | 立井提升监控系统 | LJJC | LJSS | LJYC | monitordata__ljjk__shaftdefine | monitordata__ljjk__shaftrealdata | monitordata__ljjk__shaftalarmdata
4 | 33 | 斜井提升监控系统 | XJJC | XJSS | XJYC | monitordata__xjjk__slopedefine | monitordata__xjjk__sloperealdata | monitordata__xjjk__slopealarmdata
5 | 34 | 空压机监控系统 | KYJC | KYSS | KYYC | monitordata__kyjk__compressordefine | monitordata__kyjk__compressorrealdata | monitordata__kyjk__compressoralarmdata
6 | 35 | 绞车运行监控系 | JCJC | JCSS | JCYC | monitordata__jcjk__hoisterdefine | monitordata__jcjk__hoisterrealdata | monitordata__jcjk__hoisteralarmdata

## opc_server_device
设备信息定义(OPC)
| 字段名称 | 字段编码 | 字段类型 | 描述说明 | 备注
编号
设备编码
设备名称
系统型号
系统名称
| 所属系统 |  |  |  | B1系统编码字典表
opc地址
OPC端口
OPC设备名称
| 所属协议 |  |  |  | OPC、ModBus
| 采集频率 |  |  |  | 10秒

## modbus_device
设备信息定义(PLC)
字段名称 | 字段编码 | 字段类型 | 描述说明 | 备注
编号
设备编码
设备名称
系统型号
系统名称
所属系统 |  |  |  | B1系统编码字典表
PLC地址
PLC端口
PLC_SLAVE
所属协议 |  |  |  | OPC、ModBus
采集频率 |  |  |  | 10秒

## 测点信息
测点信息（定义）
字段名称 | 字段编码 | 字段类型 | 是否必填 | 描述说明 | 备注
测点编码 |  |  | 必填 |  | 参见附录 A.2 测点编码
测点类型编码 |  |  | 必填 |  | 参见附录 B.3 测点类型编码
测点类型名称 |  |  | 必填 |  | 参见附录 B.3 测点类型名称
所属设备编码 |  |  |  |  | 编码规则详见附录 A.3 设备编码
测点位置 |  |  |  |  | 测点的具体位置描述，不超过 100 字符
测量值单位 |  |  |  |  | 如果测点数值类型是 MN（模拟量）或 LJ（累积 量）时则为必填项，否则为空。参见附录 B.3 数 值单位。
量程上限 |  |  |  |  | 当测点数值类型字段为 MN（模拟量） 时，该字段为必填项；为其他值时字段为空。
量程下限 |  |  |  |  | 当测点数值类型字段为 MN（模拟量） 时，该字段为必填项；为其他值时字段为空。
报警上限 |  |  |  |  | 当测点数值类型字段为 MN（模拟量） 时，为必填项；为其他值时字段为空。
报警下限 |  |  |  |  | 当测点数值类型字段为 MN（模拟量） 时，如有则为必填项；为其他值时字段为空。
传感器关联关系（D、K、Z）
数据定义时间 |  |  | 必填
测点或标签 |  |  | 必填 |  | PLC为测点，OPC为标签
所属设备名称 |  |  | 必填 |  | 与设备表中的设备名称对应
所属设备编码 |  |  | 必填 |  | 与设备表中的设备编码对应
测点位置
矫正公式

## 出错信息
出错信息记录
字段名称 | 字段编码 | 字段类型 | 是否必填 | 描述说明 | 备注
设备名称 |  |  | 必填
设备编码 |  |  | 必填
错误信息 |  |  | 必填
出错时间 |  |  | 必填
连续次数 |  |  |  | 根据连续次数来判断出错时长

## 测点实时信息
测点实时信息
字段名称 | 字段编码 | 字段类型 | 是否必填 | 描述说明 | 备注
测点编码 |  |  | 必填 |  | 必填项
测点位置
测点类型编码 |  |  | 必填
测点类型名称 |  |  | 必填
所属设备编码
测点数据 |  |  | 必填
测点数值单位
测点状态 |  |  | 必填
数据时间 |  |  | 必填
所属设备名称 |  |  |  |  | 冗余，方便查询统计
所属设备编码 |  |  |  |  | 冗余，方便查询统计
调整后的值 |  |  |  |  | 根据公式进行调整，得到值